## Full 1
IOB025 | U | Vàlvula.
Vàlvula de comporta de cargol ascendent i tancament elàstic, unió amb brides, de 2" de diàmetre, PN=16 bar, formada per cos, disc en falca i volant de foneria dúctil i premsa de cargol d'acer inoxidable.
Codi |  | Unitat | Descripció | Rendiment | Preu unitari | Import
1 |  |  | Materials
mt41svc008a |  | U | Vàlvula de comporta de cargol ascendent i tancament elàstic, unió amb brides, de 2" de diàmetre, PN=16 bar, formada per cos, disc en falca i volant de foneria dúctil i premsa de cargol d'acer inoxidable. | 1 | 195 | 195
|  |  |  | Subtotal materials: |  | 195
2 |  |  | Mà d'obra
mo008 |  | h | Oficial 1ª lampista. | 0.24 | 30.63 | 7.35
mo107 |  | h | Ajudant lampista. | 0.24 | 26.36 | 6.33
|  |  |  | Subtotal mà d'obra: |  | 13.68
3 |  |  | Costos directes complementaris
|  | % | Costos directes complementaris | 2 | 208.68 | 4.17
Cost de manteniment decennal: 36,18€ en els primers 10 anys. |  |  |  | Costos directes (1+2+3): |  | 212.85