## Full 1
IFB005 | m | Canonada para alimentació d'aigua potable, col·locada superficialment.
Canonada per a alimentació d'aigua potable, col·locada superficialment i fixada al parament, formada per tub de polipropilè copolímer random (PP-R), sistema fusio-technik, gamma FUSIO-TECHNIK, SDR6, sèrie 2,5, "AQUATECHNIK", de 20 mm de diàmetre exterior i 3,4 mm de gruix. Inclús material auxiliar para muntatge i subjecció a l'obra, accessoris i peces especials.
Codi |  | Unitat | Descripció | Rendiment | Preu unitari | Import
1 |  |  | Materials
mt37aqt450j |  | U | Material auxiliar per a muntatge i subjecció a l'obra de les canonades de polipropilè copolímer random (PP-R), sistema fusio-technik, gamma FUSIO-TECHNIK, SDR6, sèrie 2,5, "AQUATECHNIK", de 20 mm de diàmetre exterior. | 1 | 0.11 | 0.11
mt37aqt050sg |  | m | Tub de polipropilè copolímer random (PP-R), sistema fusio-technik, gamma FUSIO-TECHNIK, SDR6, sèrie 2,5, "AQUATECHNIK", de 20 mm de diàmetre exterior i 3,4 mm de gruix, segons UNE-EN ISO 15874-2, DIN 8077, DIN 8078 i ASTM F2389, de color verd, subministrat en barres de 4 m de longitud, amb el preu incrementat el 30% en concepte d'accessoris i peces especials. | 1 | 2.87 | 2.87
|  |  |  | Subtotal materials: |  | 2.98
2 |  |  | Mà d'obra
mo008 |  | h | Oficial 1ª lampista. | 0.051 | 30.63 | 1.56
mo107 |  | h | Ajudant lampista. | 0.051 | 26.36 | 1.34
|  |  |  | Subtotal mà d'obra: |  | 2.9
3 |  |  | Costos directes complementaris
|  | % | Costos directes complementaris | 2 | 5.88 | 0.12
Cost de manteniment decennal: 0,21€ en els primers 10 anys. |  |  |  | Costos directes (1+2+3): |  | 6