## Full 1
IHM412 | m | Canonada multicapa de polipropilè copolímer random resistent a la temperatura/polipropilè copolímer random amb fibra de vidre/polipropilè copolímer random (PP-RCT/PP-R amb fibra de vidre/PP-R), "AQUATECHNIK".
Canonada formada per tub multicapa de polipropilè copolímer random resistent a la temperatura i als agents oxidants/polipropilè copolímer random amb fibra de vidre/polipropilè copolímer random (PP-RCT WOR/PP-R amb fibra de vidre/PP-R), sistema fusio-technik, gamma faser FIBER-T, SDR7,4, sèrie 3,2, "AQUATECHNIK", de 20 mm de diàmetre exterior i 2,8 mm de gruix. Instal·lació en superfície. Inclús material auxiliar para muntatge i subjecció a l'obra, accessoris i peces especials.
Codi |  | Unitat | Descripció | Rendiment | Preu unitari | Import
1 |  |  | Materials
mt37aqt410m |  | U | Material auxiliar per a muntatge i subjecció a l'obra de les canonades de polipropilè copolímer random resistent a la temperatura i als agents oxidants/polipropilè copolímer random amb fibra de vidre/polipropilè copolímer random (PP-RCT WOR/PP-R amb fibra de vidre/PP-R), sistema fusio-technik, gamma faser FIBER-T, SDR7,4, sèrie 3,2, "AQUATECHNIK", de 20 mm de diàmetre exterior. | 1 | 0.13 | 0.13
mt37aqt010mg |  | m | Tub multicapa de polipropilè copolímer random resistent a la temperatura i als agents oxidants/polipropilè copolímer random amb fibra de vidre/polipropilè copolímer random (PP-RCT WOR/PP-R amb fibra de vidre/PP-R), sistema fusio-technik, gamma faser FIBER-T, SDR7,4, sèrie 3,2, "AQUATECHNIK", de 20 mm de diàmetre exterior i 2,8 mm de gruix, segons UNE-EN ISO 15874-2, DIN 8077, DIN 8078 i ASTM F2389, amb capa interior de color blanc i capa exterior de color verd amb bandes de color vermell, subministrat en barres de 4 m de longitud, amb el preu incrementat el 30% en concepte d'accessoris i peces especials. | 1 | 3.37 | 3.37
|  |  |  | Subtotal materials: |  | 3.5
2 |  |  | Mà d'obra
mo008 |  | h | Oficial 1ª lampista. | 0.051 | 30.63 | 1.56
mo107 |  | h | Ajudant lampista. | 0.051 | 26.36 | 1.34
|  |  |  | Subtotal mà d'obra: |  | 2.9
3 |  |  | Costos directes complementaris
|  | % | Costos directes complementaris | 2 | 6.4 | 0.13
Cost de manteniment decennal: 0,23€ en els primers 10 anys. |  |  |  | Costos directes (1+2+3): |  | 6.53